## Feuille 1
TCE210 | U | Ballon d'eau pour E.C.S.
Accumulateur pour la production d'E.C.S., de 1500 l de capacité, 1280 mm de diamètre et 1841 mm de hauteur, pression maximale de travail 10 bar, constitué de tonneau en acier avec revêtement époxydique, isolation thermique de mousse de polyuréthane sans CFC, bouche latérale DN 400, revêtement externe en polyester et anode de magnésium, température maximale de travail 90°C. Comprend les vannes d'isolement, les éléments de montage et les accessoires nécessaires à son bon fonctionnement.
Code interne |  | Désignation | Quantité | Unité | Prix unitaire | Prix total
mt38the300o |  | Accumulateur pour la production d'E.C.S., de 1500 l de capacité, 1280 mm de diamètre et 1841 mm de hauteur, pression maximale de travail 10 bar, constitué de tonneau en acier avec revêtement époxydique, isolation thermique de mousse de polyuréthane sans CFC, bouche latérale DN 400, revêtement externe en polyester et anode de magnésium, température maximale de travail 90°C. | 1 | U | 6510.08 | 6510.08
mt37sve010f |  | Vanne à sphère en laiton nickelé à visser de 1 1/2". | 4 | U | 27.73 | 110.92
mt38www011 |  | Produits complémentaires pour installations d'E.C.S. | 1 | U | 1.45 | 1.45
mo004 |  | Compagnon professionnel III/CP2 chauffagiste. | 1.8 | h | 30.2 | 54.36
mo103 |  | Ouvrier professionnel II/OP chauffagiste. | 1.8 | h | 25.99 | 46.78
|  | Frais de chantier des unités d'ouvrage | 2 | % | 6723.59 | 134.47
Coût d'entretien décennal: 1.440,19€ les 10 premières années. |  |  |  |  | Montant total HT: | 6858.06