## Feuille 1
TCE220 | U | Ballon d'eau pour chauffage et climatisation.
Ballon tampon, 1500 l, modèle allSTOR exclusive VPS 1500/4-5 "VAILLANT", de sol, hauteur 2362 mm, diamètre 1400 mm, avec isolation thermique en laine synthétique de 140 mm d'épaisseur minimale et 200 mm d'épaisseur maximale, 10 prises pour les circuits de chauffage et les modules hydrauliques (solaire et d'E.C.S) et 8 entrées pour sondes de température. Comprend les vannes d'isolement, les éléments de montage et les accessoires nécessaires à son bon fonctionnement.
Code interne |  | Désignation | Quantité | Unité | Prix unitaire | Prix total
mt38vai113e |  | Ballon tampon, 1500 l, modèle allSTOR exclusive VPS 1500/4-5 "VAILLANT", de sol, hauteur 2362 mm, diamètre 1400 mm, avec isolation thermique en laine synthétique de 140 mm d'épaisseur minimale et 200 mm d'épaisseur maximale, 10 prises pour les circuits de chauffage et les modules hydrauliques (solaire et d'E.C.S) et 8 entrées pour sondes de température. | 1 | U | 4225 | 4225
mt37sve010e |  | Vanne à sphère en laiton nickelé à visser de 1 1/4". | 2 | U | 16.78 | 33.56
mt38vai528a |  | Module de chauffage par résistance électrique avec étapes de puissance de 2, 4 et 6 kW, modèle VWZ MEH 60 "VAILLANT", de 500x280x250 mm. | 1 | U | 935 | 935
mt38www010 |  | Produits complémentaires pour installation de chauffage. | 1 | U | 1.68 | 1.68
mo004 |  | Compagnon professionnel III/CP2 chauffagiste. | 1.8 | h | 30.2 | 54.36
mo103 |  | Ouvrier professionnel II/OP chauffagiste. | 1.8 | h | 25.99 | 46.78
|  | Frais de chantier des unités d'ouvrage | 2 | % | 5296.38 | 105.93
Coût d'entretien décennal: 1.134,49€ les 10 premières années. |  |  |  |  | Montant total HT: | 5402.31