## Feuille 1
TCE220 | U | Ballon d'eau pour chauffage et climatisation.
Ballon tampon, en acier noir, 1950 l, hauteur 2300 mm, diamètre 1360 mm, isolation de 50 mm d'épaisseur avec polyuréthane à haute densité, avec thermomètres, thermostat, bouche latérale DN 400. Comprend les vannes d'isolement, les éléments de montage et les accessoires nécessaires à son bon fonctionnement.
Code interne |  | Désignation | Quantité | Unité | Prix unitaire | Prix total
mt38aci010K |  | Ballon tampon, en acier noir, 1950 l, hauteur 2300 mm, diamètre 1360 mm, isolation de 50 mm d'épaisseur avec polyuréthane à haute densité, avec thermomètres, thermostat, bouche latérale DN 400. | 1 | U | 2990 | 2990
mt37sve010j |  | Vanne à sphère en laiton nickelé à visser de 4". | 4 | U | 177.31 | 709.24
mt38www010 |  | Produits complémentaires pour installation de chauffage. | 1 | U | 1.68 | 1.68
mo004 |  | Compagnon professionnel III/CP2 chauffagiste. | 2.07 | h | 30.2 | 62.51
mo103 |  | Ouvrier professionnel II/OP chauffagiste. | 2.07 | h | 25.99 | 53.8
|  | Frais de chantier des unités d'ouvrage | 2 | % | 3817.23 | 76.34
Coût d'entretien décennal: 817,65€ les 10 premières années. |  |  |  |  | Montant total HT: | 3893.57