## Feuille 1
TCE220 | U | Ballon d'eau pour chauffage et climatisation.
Ballon tampon, en acier noir, 1530 l, hauteur 1850 mm, diamètre 1360 mm, isolation de 50 mm d'épaisseur avec polyuréthane à haute densité, avec thermomètres, thermostat, bouche latérale DN 400. Comprend les vannes d'isolement, les éléments de montage et les accessoires nécessaires à son bon fonctionnement.
Code interne |  | Désignation | Quantité | Unité | Prix unitaire | Prix total
mt38aci010J |  | Ballon tampon, en acier noir, 1530 l, hauteur 1850 mm, diamètre 1360 mm, isolation de 50 mm d'épaisseur avec polyuréthane à haute densité, avec thermomètres, thermostat, bouche latérale DN 400. | 1 | U | 2700 | 2700
mt37sve010j |  | Vanne à sphère en laiton nickelé à visser de 4". | 4 | U | 177.31 | 709.24
mt38www010 |  | Produits complémentaires pour installation de chauffage. | 1 | U | 1.68 | 1.68
mo004 |  | Compagnon professionnel III/CP2 chauffagiste. | 1.966 | h | 30.2 | 59.37
mo103 |  | Ouvrier professionnel II/OP chauffagiste. | 1.966 | h | 25.99 | 51.1
|  | Frais de chantier des unités d'ouvrage | 2 | % | 3521.39 | 70.43
Coût d'entretien décennal: 754,28€ les 10 premières années. |  |  |  |  | Montant total HT: | 3591.82