## Feuille 1
TCE220 | U | Ballon d'eau pour chauffage et climatisation.
Ballon tampon, en acier noir, 3950 l, hauteur 2345 mm, diamètre 1910 mm, isolation de 50 mm d'épaisseur avec polyuréthane à haute densité, avec thermomètres, thermostat, bouche latérale DN 400. Comprend les vannes d'isolement, les éléments de montage et les accessoires nécessaires à son bon fonctionnement.
Code interne |  | Désignation | Quantité | Unité | Prix unitaire | Prix total
mt38aci010Q |  | Ballon tampon, en acier noir, 3950 l, hauteur 2345 mm, diamètre 1910 mm, isolation de 50 mm d'épaisseur avec polyuréthane à haute densité, avec thermomètres, thermostat, bouche latérale DN 400. | 1 | U | 4400 | 4400
mt37sve010j |  | Vanne à sphère en laiton nickelé à visser de 4". | 4 | U | 177.31 | 709.24
mt38www010 |  | Produits complémentaires pour installation de chauffage. | 1 | U | 1.68 | 1.68
mo004 |  | Compagnon professionnel III/CP2 chauffagiste. | 2.96 | h | 30.2 | 89.39
mo103 |  | Ouvrier professionnel II/OP chauffagiste. | 2.96 | h | 25.99 | 76.93
|  | Frais de chantier des unités d'ouvrage | 2 | % | 5277.24 | 105.54
Coût d'entretien décennal: 1.130,38€ les 10 premières années. |  |  |  |  | Montant total HT: | 5382.78