## Feuille 1
TCE220 | U | Ballon d'eau pour chauffage et climatisation.
Ballon tampon, en acier noir, 4950 l, hauteur 2750 mm, diamètre 1910 mm, isolation de 50 mm d'épaisseur avec polyuréthane à haute densité, avec thermomètres, thermostat, bouche latérale DN 400. Comprend les vannes d'isolement, les éléments de montage et les accessoires nécessaires à son bon fonctionnement.
Code interne |  | Désignation | Quantité | Unité | Prix unitaire | Prix total
mt38aci010S |  | Ballon tampon, en acier noir, 4950 l, hauteur 2750 mm, diamètre 1910 mm, isolation de 50 mm d'épaisseur avec polyuréthane à haute densité, avec thermomètres, thermostat, bouche latérale DN 400. | 1 | U | 5000 | 5000
mt37sve010j |  | Vanne à sphère en laiton nickelé à visser de 4". | 4 | U | 177.31 | 709.24
mt38www010 |  | Produits complémentaires pour installation de chauffage. | 1 | U | 1.68 | 1.68
mo004 |  | Compagnon professionnel III/CP2 chauffagiste. | 3.127 | h | 30.2 | 94.44
mo103 |  | Ouvrier professionnel II/OP chauffagiste. | 3.127 | h | 25.99 | 81.27
|  | Frais de chantier des unités d'ouvrage | 2 | % | 5886.63 | 117.73
Coût d'entretien décennal: 1.260,92€ les 10 premières années. |  |  |  |  | Montant total HT: | 6004.36