## Feuille 1
TCE220 | U | Ballon d'eau pour chauffage et climatisation.
Ballon tampon, en acier noir, 100 l, hauteur 750 mm, diamètre 480 mm, isolation de 50 mm d'épaisseur avec polyuréthane à haute densité, avec thermomètres. Comprend les vannes d'isolement, les éléments de montage et les accessoires nécessaires à son bon fonctionnement.
Code interne |  | Désignation | Quantité | Unité | Prix unitaire | Prix total
mt38aci010f |  | Ballon tampon, en acier noir, 100 l, hauteur 750 mm, diamètre 480 mm, isolation de 50 mm d'épaisseur avec polyuréthane à haute densité, avec thermomètres. | 1 | U | 400 | 400
mt37sve010d |  | Vanne à sphère en laiton nickelé à visser de 1". | 4 | U | 12.15 | 48.6
mt38www010 |  | Produits complémentaires pour installation de chauffage. | 1 | U | 1.68 | 1.68
mo004 |  | Compagnon professionnel III/CP2 chauffagiste. | 0.541 | h | 30.2 | 16.34
mo103 |  | Ouvrier professionnel II/OP chauffagiste. | 0.541 | h | 25.99 | 14.06
|  | Frais de chantier des unités d'ouvrage | 2 | % | 480.68 | 9.61
Coût d'entretien décennal: 102,96€ les 10 premières années. |  |  |  |  | Montant total HT: | 490.29